## Szczegółowy opis urządzeń
Szczegółowe zestawienie wyposażenia gastronomicznego:
Pracownia Gastronomiczna- Zator ul. Słowackiego 15
Lp. | Wyposażenie: | Producent przykładowy (dla określenia parametrów) | Model/Typ przykładowy (dla określenia parametrów | Wymiary [mm] | Ilość
Stanowiska uczniowskie
1 | Stół ze zlewem 1 komorowym i szafką drzwi otwierane wykonany ze stali kwasoodpornej w gatunku (AISI 304, 1.4301), blat profilowany z zagłębieniem ok. 15 mm celem zapobiegnia wycieku wody, komora o wymiarze 400x400x250 mm, szafka z drzwiami otwieranymi, nogi regulowane | DORA METAL | DM-3226 | 1400x800x850 | 8
2 | Kuchnia gazowa 4 palnikowa z piekarnikiem elektrycznym konwekcyjnym Kuchnia gazowa obudowa wykonana ze stali kwasoodpornej w gatunku (AISI 304, 1.4301), czteropalnikowa z piekarnikiem elektrycznym konwekcyjnym, palniki jedno i dwukoronowe, piekarnik w standardzie GN1/1, nierdzewne drzwi, moce min palników (2x5,5 kW, 1x3,5 kW, 1x7,5 kW),moc gazowa 22 kW, moc piekarnika 5,32 kW, nogi regulowane | RM GASTRO | CFV4-78GE/P | 800x700x900 | 8
3 | Stanowisko neutralne na podstawie szafkowej, bez dna z szufladą na całej szerokości wykonane ze stali kwasoodpornej w gatunku (AISI 304, 1.4301), szuflada wysuwana z przetłoczonym uchwytem na całej szerokości szuflady, nogi regulowane | DORA METAL | DM-3115 | 700x800x850 | 8
3A | Okap przyścienny skrzyniowy z filtrami i oświetleniem zabudowanym, wykonany ze stali kwasoodpornej w gatunku (AISI 304, 1.4301) wyposażony w "labiryntowe" filtry wychwytujące pary i tłuszcze, oświetlenie zabudowane fluorescencyjne, króciec przyłączeniowy o ścednicy min. 150 mm, zaopatrzony w zawór do usuwania nadmiaru kondensatu par i tłuszczów, moc: 0,2 kW, zasilanie 230 V. | DORA METAL | DM-S-3606 | 1000x1000x500 | 8
Stanowisko nauczycielskie
4 | Stół roboczy z blokiem 3 szuflad z prwej strony i półką, wykonany ze stali kwasoodpornej w gatunku (AISI 304, 1.4301), szuflady wysuwane z przetłoczonym uchwytem na całej szerokości szuflady, nogi regulowane | DORA METAL | DM-3114 | 1200x800x850 | 1
5 | Stół ze zlewem 1 komorowym i szafką drzwi otwierane wykonany ze stali kwasoodpornej w gatunku (AISI 304, 1.4301), blat profilowany z zagłębieniem ok. 15 mm celem zapobiegnia wycieku wody, komora o wymiarze 400x400x250 mm, szafka z drzwiami otwieranymi, nogi regulowane | DORA METAL | DM-3211 | 1100x800x850 | 1
6 | Kuchnia gazowa 4 palnikowa z piekarnikiem elektrycznym konwekcyjnym Kuchnia gazowa obudowa wykonana ze stali kwasoodpornej w gatunku (AISI 304, 1.4301), czteropalnikowa z piekarnikiem elektrycznym konwekcyjnym, palniki jedno i dwukoronowe, piekarnik w standardzie GN1/1, nierdzewne drzwi, moce min palników (2x5,5 kW, 1x3,5 kW, 1x7,5 kW),moc gazowa 22 kW, moc piekarnika 5,32 kW, nogi regulowane | RM GASTRO | CFV4-78GE/P | 800x700x900 | 1
6A | Okap przyścienny skrzyniowy z filtrami i oświetleniem zabudowanym, wykonany ze stali kwasoodpornej w gatunku (AISI 304, 1.4301) wyposażony w "labiryntowe" filtry wychwytujące pary i tłuszcze, oświetlenie zabudowane fluorescencyjne, króciec przyłączeniowy o ścednicy min. 150 mm, zaopatrzony w zawór do usuwania nadmiaru kondensatu par i tłuszczów, moc: 0,2 kW, zasilanie 230 V. | DORA METAL | DM-S-3606 | 1000x1000x500 | 1
7 | Stół roboczy z blokiem 3 szuflad z prawej strony i szafką zamkniętą z 3 stron bez dna, wykonany ze stali kwasoodpornej w gatunku (AISI 304, 1.4301), szuflady wysuwane z przetłoczonym uchwytem na całej szerokości szuflady, nogi regulowane | DORA METAL | DM-3129 | 1200x800x850 | 1
8 | Stół roboczy z komorą umywalki po prawej stronie oraz szafką drzwi przesuwane wykonany ze stali kwasoodpornej w gatunku (AISI 304, 1.4301), blat profilowany z zagłębieniem ok. 15 mm celem zapobiegnia wycieku wody, rant tylny, komora umywalki 325x354x200 mm,pod blatem szafka z drzwiami przesuwanymi z uchwytami przetłoczonymi na całej wysokości drzwi szafki, nogi regulowane | DORA METAL | DM-3211 | 2000x600x850 | 1
Stanowisko z piecem konwekcyjno-parowym
9 | Stół ze zlewem 2 komorowym i szafką drzwi przesuwane, wykonany ze stali kwasoodpornej w gatunku (AISI 304, 1.4301), blat profilowany z zagłębieniem ok. 15 mm celem zapobiegnia wycieku wody, rant tylny, komory o wymiarze 400x400x250 mm umiejscowione z lewej strony, pod nimi szafka z drzwiami przesuwanymi z uchwytami przetłoczonymi na całej wysokości drzwi szafki, nogi regulowane | DORA METAL | DM-3226 | 1500x700x850 | 1
10 | Piec konwekcyjno-parowy elektryczny 10xGN1/1 z siedmioma trybami pracy: mięso, drób, ryba, dodatki, potrawy z jajek, wypieki, regeneracja. Wyposażony w opatentowaną technologię rozprowadzania energii w komorze roboczej, możliwość przyrządzania załadunków mieszanych z nadzorem pojedynczych półek i dostosowywaniem dla każdej półki czasu funkcji. Tryb konwekcyjno-parowy z 3 trybami pracy: para 30-130°C, gorące powietrze 30-300°C, kombinacja pary i gorącego powietrza 30-300°C, pomiar z dokładnością do 1% wilgotności, nastawy wilgotności i sterowania wilgotnością, gotowanie Delta-T do delikatnego przyrządzania dużych sztuk mięsa, automatyczne procesy regeneracji do bankietów na talerzach, bufetu, obsługi à la carte, samodzielnie konfigurowalny, dostosowany do użytkownika wyświetlacz obsługi (obrazy, teksty itd.), automatyczny system czyszcząco-pielęgnacyjny komory urządzenia i generatora pary pozwalający na automatyczne rozpoznawanie stanu zabrudzenia i ogólnego stanu utrzymania urządzenia, automatyczne wyświetlanie optymalnego programu czyszczącego i niezbędnej ilości chemii, zapewniający automatyczne odkamienianie. Wbudowany, automatycznie zwijany spryskiwacz ręczny z funkcją odcinania wody i płynną regulacją strumienia, wyposażony w sondę z 6-punktowym pomiarem tempertaury oraz sondę do gotowania próżniowego sous-vide. Pozbawiona fug higieniczna komora robocza z zaokrąglonymi narożami, halogenowe oświetlenie komory z termoodpornym szkłem, prowadnice w kształcie „litery U” z otworami pozycjonującymi, umożliwiającymi łatwy załadunek, złącze USB do transmisji danych HACCP na pamięć USB lub aktualizacji oprogramowania, materiał zewnętrzny i wewnętrzny stal szlachetna - zgodny z DIN 1.4301, moc: 18,6 kW, zasilanie 400 V. | RATIONAL | SCC5Senses 101E | 846x771x1078 | 1
11 | Podstawa do pieca konwekcyjno-parowego wykonana ze stali kwasoodpornej w gatunku (AISI 304, 1.4301), cztery zawieszane rzędy prowadnic na GN 1/1 rozstaw co 110 mm, półka dolna, nogi regulowane | DORA METAL | DM-S-3154-RA | 809x660x735 | 1
12 | Okap przyścienny kapturowy z filtrami i oświetleniem zabudowanym, wykonany ze stali kwasoodpornej w gatunku (AISI 304, 1.4301) wyposażony w "labiryntowe" filtry wychwytujące pary i tłuszcze, oświetlenie zabudowane fluorescencyjne, króciec przyłączeniowy o ścednicy min. 150 mm, zaopatrzony w zawór do usuwania nadmiaru kondensatu par i tłuszczów, moc 0,2 kW, zasilanie 400 V | DORA METAL | DM-S-3606 | 1000x1200x540 | 1
13 | Stół z szafką drzwi otwierane wykonany ze stali kwasoodpornej w gatunku (AISI 304, 1.4301), szafka 3 drzwiowa z przetłoczonym uchwytem na całej wysokości drzwi, nogi regulowane | DORA METAL | DM-3118 | 1500x700x850 | 1
14 | Stół chłodniczy 2 drzwiowy z agregatem u dołu rant tylny, wykonany ze stali kwasoodpornej w gatunku (AISI 304, 1.4301), każda komora wyposażona w ruszt i koplet prowadnic, drzwi z samodomykaczem, komora w satndardzie GN1/1, agregat przystosowany do pracy w temperaturze otoczenia do +43 st.C i wilgotności względnej do 60%, nogi regulowane, moc 0,38 kW, zasilanie 230 V. | DORA METAL | DM-94044.0.0 | 950x700x850 | 1
Przygotowalnia
15 | Stół ze zlewem 2 komorowym, blokiem 2 szuflad i półką, wykonany ze stali kwasoodpornej w gatunku (AISI 304, 1.4301), blat profilowany z zagłębieniem ok. 15 mm celem zapobiegnia wycieku wody, dwie komory o wymiarze 400x400x250 mm miejscowione z prawej strony, blok dwóch szuflad wysuwanych z przetłoczonym uchwytem na całej szerokości,szuflady z lewej strony,pod zlewem i obok bloku szuflad półka, nogi regulowane | DORA METAL | DM-3203 | 2000x700x850 | 1
16 | Kloc do mięsa z płytą z polietylenu o wymiarze 500x500x50 mm, podstawa nierdzewna wykonana ze stali kwasoodpornej w gatunku (AISI 304, 1.4301), nogi regulowane | DORA METAL | DM-3150+DM-3152 | 500x500x850 | 1
17 | Umywalka ze stali nierdzewnej z maskownicą wykonana ze stali kwasoodpornej w gatunku (AISI 304, 1.4301) | DORA METAL | DM-3253 | 400x400x200 | 1
Zmywalnia
18 | Stół załadowczy do zmywarki kapturowej ze zlewem 2 komorowym wykonany ze stali kwasoodpornej w gatunku (AISI 304, 1.4301), blat z prowadnicą na kosz zmywarki, oraz zaczepem dostosowanym do zawieszenia na boku zmywarki, dwie komory o wymiarze 400x400x250 mm, nogi regulowane | DORA METAL | DM-3247 | 1400x700x850 | 1
19 | Spryskiwacz z baterią stołową i wylewką wyposażony w nierdzewny przewód ciśnieniowy, sprężynę wyrównująca, spryskiwacz ciśnieniowy ze sterowaniem dźwigniowym, uchwyt ścienny, uchwyt spryskiwacza | RM GASTRO | DOC-3 | 150x420x1100 | 1
20 | Zmywarka kapturowa z funkcją wyparzania Zmywarka kapturowa z funkcją wyparzania w układzie prostym wykonana ze stali kwasoodpornej w gatunku (AISI 304, 1.4301), obsługa jednym przyciskiem, trzy programy mycia, niezależny system górnych i dolnych ramion myjących i płuczących, automatyczne tankowanie wody, termostat bezpieczeństwa grzałki bojlera i zbiornika, dozownik płynu płuczącego, wyłącznik otwartego kaptura, bojler bezciśnieniowy, zabezpieczenie przed płukaniem w wodzie o zbyt niskiej temperaturze z zewnętrzną grzałką zbiornika wody myjącej, aktywacja pracy poprzez zamknięcie kaptura, pompa odpływowa, wyposażona w czterostopniowy system filtracji wody, program samoczyszczenia, rozmiar kosza 500x500 mm, pojemność komory: 35 litr, zużycie wody na cykl: 2,4 litr, całkowity pobór mocy przy temperaturze przyłączeniowej wody od +40 do+60 st.C: 6,4 kW ,zasilanie: 400 V | WINTERHALTER | PT-M | 635x750x1485/1965 | 1
21 | Stół wyładowczy ze zmywarki kapturowej z miejscem na zmywarkę podblatową do szkła wykonany ze stali kwasoodpornej w gatunku (AISI 304, 1.4301), blat z prowadnicą na kosz zmywarki, oraz zaczepem dostosowanym do zawieszenia na boku zmywarki, nogi regulowane | DORA METAL | DM-3265 | 850x700x850 | 1
22 | Zmywarka podblatowa do mycia szkła z funkcją wyparzania wykonana ze stali kwasoodpornej w gatunku (AISI 304, 1.4301), 3 programy mycia szkła: do kieliszków i szklanek delikatnych, szkło średniej grubości, szkło grube; wbudowane dozowniki płynów: myjącego i nabłyszczającego. Elektroniczny, dotykowy panel obsługi i ustawień zmywarki, wbudowana pompa wspomagająca płukanie oraz pompa odpływowa, czterostopniowy system filtracji wody, program samoczyszczenia, rozmiar kosza 500x500 mm, niezależny system górnych i dolnych ramion myjących i płuczących, automatyczne tankowanie wody pojemność komory: 15,3 litr, zużycie wody na cykl: 2,4 litr, całkowity pobór mocy przy temperaturze przyłączeniowej wody od +40 do+60 st.C: 6 kW zasilanie: 400 V | WINTERHALTER | UC-M | 600x617x715 | 1
23 | Stół roboczy wykonany ze stali kwasoodpornej w gatunku (AISI 304, 1.4301), półka dolna, bez rantów, nogi regulowane. | DORA METAL | DM-3103 | 1400x600x850 | 2
24 | Szafa przelotowa drzwi otwierane - do montażu w otwór ścienny, dzielona w połowie, wykonana ze stali kwasoodpornej w gatunku (AISI 304, 1.4301), drzwi z przetłoczonym uchwytem na całej wysokości, półkai środkowa regulowana za pomocą uchwytów na każdą z części szafy, nogi regulowane | DORA METAL | DM-3308 | 900x600x1000 | 1