## strona tyt P
PRZEDMIAR
Nazwa obiektu lub robót budowlanych:
Modernizacja drogi gminnej nr 510460K - ul. Świętojańskiej w Palczowicach na odcinku długości 380 mb.
Kody CPV:
45111300-1 – Roboty rozbiórkowe
45111200-0 – Roboty w zakresie przygotowania terenu pod budowę i roboty ziemne
45233120-6 – Roboty w zakresie budowy dróg
45232130-2 – Roboty budowlane w zakresie rurociągów do odprowadzania wody burzowej
45231300-8 – Roboty budowlane w zakresie budowy wodociągów i rurociągów do odprowadzania ścieków
34922100-7 - Oznakowanie drogowe
Lokalizacja:
Palczowice dz. nr 333/7; 228/37; 231/1
Nazwa i adres Zamawiającego:
Urząd Miejski w Zatorze
32-640 Zator, Plac Marszałka Józefa Piłsudskiego 1
Nazwa i adres jednostki opracowującej przedmiar:
Urząd Miejski w Zatorze
32-640 Zator, Plac Marszałka Józefa Piłsudskiego 1
Imię i nazwiska osób opracowujących przedmiar:
Magdalena Przejczowska
Zastępca Kierownika Działu
Inwestycji i Programów Europejskich
Data opracowania: |  | 20.06.2023 r.

## Przedmiar
Nr | Podstawa | Opis robót | Jm | Ilość
Kosztorys
1 | Element | Modernizacja drogi gminnej nr 510460K - ul. Świętojańskiej w Palczowicach na odcinku długości 380 mb.
1 | KNR 231/101/1 | Koryta wykonywane na całej szerokości jezdni, mechanicznie, grunt kategorii I-IV, na głębokości 20˙cm z odwozem do 2 km | m2 | 1957
2 | KNR 231/101/2 | Koryta wykonywane na całej szerokości jezdni, mechanicznie, grunt kategorii I-IV, dodatek za każde dalsze 3 cm głębokości z odwozem do 2 km | m2 | 1957
3 | KSNR 6/111/2 (1) | Podbudowy z gruntu stabilizowanego, cementem 25·kg/m2, warstwa po zagęszczeniu 30·cm Stabilizacja na miejscu | m2 | 1957
4 | KNR 231/114/7 | Podbudowy z kruszyw, tłuczeń, warstwa górna, grubość warstwy po zagęszczeniu 8 cm | m2 | 1938
5 | KNR 231/114/8 | Podbudowy z kruszyw, tłuczeń, warstwa górna, dodatek za każdy dalszy 1 cm grubości, krotność 7 | m2 | 1938
6 | KNR 231/310/1 | Nawierzchnia z mieszanek mineralno-bitumicznych warstwa wiążąca AC 16W - grubość po zagęszczeniu 4 cm jezdnia drogi szerokość 4,05m | m2 | 1539
7 | KNR 231/1004/7 | Skropienie warstw konstrukcyjnych emulsją asfaltową | m2 | 1539
8 | KNNR 6/309/3 (1) | Nawierzchnie z mieszanek mineralno-bitumicznych (warstwa ścieralna), mieszanka AC 11S grubość po zagęszczeniu 4·cm, masa grysowa, samochód do 5·t , szer. 4,0m | m2 | 1520
9 | KNNR 6/204/6 | Analogia - nawierzchnie poboczy z destruktu asfaltowego wraz z powierzchniowym dwukrotnym utrwaleniem emulsją i grysam, warstwa górna, po uwałowaniu 8 cm | m2 | 380
10 | KNR 231/1406/3 | Regulacja pionowa studzienek dla urządzeń podziemnych, włazy kanałowe | szt. | 1
11 | Kalkulacja indywidualna | Regulacja wysokościowa zjazdów (korytowanie na głębokość średnio 23 cm, podbudowa z kruszywa średnio 15 cm, warstwa wiążąca z mieszanek mineralno -bitumicznych 4 cm, skropienie warstw konstrukcyjnych emulsją asfaltową, warstwa ścieralna z mieszanek mineralno -bitumicznych 4 cm) | m2 | 84
12 | Kalkulacja indywidualna | Przebudowa przepustu (wymiana istniejących kanałów rurowych, na nowe kanały z rur polietylenowych typu WEHOLITE-SPIRO o średnicy 30cm) wraz obsypką oraz wykonanie 2 szt. ścianek czołowych | m | 10
13 | Kalkulacja indywidualna | Zabezpieczenie sieci kolidującej uzbrojenia terenu kolidujących z inwestycją (rury ochronne). 32 mb woda , 48 mb gaz | m | 80
14 | Kalkulacja indywidualna | wymiana instniejącego znaku E-2a wraz z uchwytami i 2szt. słupków. | kpl. | 1